## Sheet1
Temp [C] | Resistance [KOhms] | Pullup Ratio | Sensitivity[Ticks/C] | Sensitivity [mv/C] | Power [mW]
25 | 100 | 0.98039 |  |  | 0.24029
40 | 50.9 | 0.96219 | 20355.6175 | 6.0664 | 0.45472
50 | 33.45 | 0.94358 | 31222.9125 | 9.3052 | 0.66543
60 | 22.48 | 0.9183 | 42415.9175 | 12.6409 | 0.93781
80 | 10.8 | 0.84375 | 62537.6209 | 18.6377 | 1.6479
85 | 9.094 | 0.81972 | 80623.3395 | 24.0276 | 1.8472
100 | 5.569 | 0.73576 | 93905.5125 | 27.986 | 2.4302
120 | 3.058 | 0.60459 | 110039.6698 | 32.7944 | 2.9883
140 | 1.77 | 0.4695 | 113322.3531 | 33.7727 | 3.1134
160 | 1.074 | 0.34938 | 100759.0171 | 30.0285 | 2.8414
180 | 0.6793 | 0.25354 | 80401.0675 | 23.9614 | 2.3657
200 | 0.4452 | 0.18207 | 59949.5018 | 17.8663 | 1.8615
220 | 0.3016 | 0.13104 | 42808.5088 | 12.7579 | 1.4233
240 | 0.2104 | 0.095186 | 30075.5801 | 8.9632 | 1.0766
260 | 0.1507 | 0.07007 | 21068.9804 | 6.279 | 0.8145
280 | 0.1105 | 0.052357 | 14858.6981 | 4.4282 | 0.6202
300 | 0.08278 | 0.039745 | 10579.9683 | 3.1531 | 0.47707
Series resistor [KOhms] | 2
Supply voltage [V] | 5
Datasheet | https://www.mouser.com/datasheet/2/362/P18_NT_Thermistor-1535133.pdf